## fb接口
cmd | arg | 返回值 | 功能描述
FBIOGET_VSCREENINFO
FBIOGET_VSCREENINFO | var screen information（struct fb_var_screeninfo*） | 成功:0;失败:失败号 | 设置framebuffer var screen information.
FBIOPUT_VSCREENINFO | var screen information(struct fb_var_screeninfo*） | 成功:0;失败:失败号 | 获取framebuffer var screen information.
FBIOGET_FSCREENINFO | fix screen information(struct fb_fix_screeninfo *) | 成功:0;失败:失败号 | 获取framebuffer fix screen information
FBIOPUTCMAP | 调色版(struct fb_cmap_user*) | 成功:0;失败:失败号 | 设置framebuffer 调色版
FBIOGETCMAP | 调色版(struct fb_cmap_user*) | 成功:0;失败:失败号 | 获取framebuffer 调色版
FBIOPAN_DISPLAY | var screen information(struct fb_var_screeninfo*） | 成功:0;失败:失败号 | pan display,调整var.xoffset, var.yoffset, var.xres, var.yres.
FBIOBLANK | blank mode | 成功:0;失败:失败号 | 目前定义为framebuffer对应图层的开关？？？(todo)
FBIOGET_LAYER_HDL_0 | 返回的图层句柄（unsigned int*） | 成功:0;失败:失败号 | 获取framebuffer在屏幕0上对应图层的句柄
FBIOGET_LAYER_HDL_1 | 返回的图层句柄（unsigned int*） | 成功:0;失败:失败号 | 获取framebuffer在屏幕1上对应图层的句柄
Note on A11: 作者: unsigned int layer_hdl; ioctl(fb_file,FBIOGET_LAYER_HDL_0,&layer_hdl);

## disp接口
| cmd | arg[0] | arg[1] | arg[2] | arg[3] | 返回值 | 功能描述
framebuffer | DISP_CMD_FB_REQUEST | framebuffer id(0~7) | framebuffer申请参数（__disp_fb_create_para_t*） | N/A | N/A | 成功:framebuffer句柄;失败:失败号 | 申请framebuffer,对framebuffer进行操作之前必须先申请。
| DISP_CMD_FB_RELEASE | framebuffer句柄 | N/A | N/A | N/A | 成功:0;失败:失败号 | 释放framebuffer
global | DISP_CMD_START_CMD_CACHE | screen id(0/1) | N/A | N/A | N/A | 成功:0;失败:失败号 | 启动cache.后面的IO命令将不马上执行,而等到调用DISP_CMD_EXECUTE_CMD_AND_STOP_CACHE后才一并执行.
| DISP_CMD_EXECUTE_CMD_AND_STOP_CACHE | screen id(0/1) | N/A | N/A | N/A | 成功:0;失败:失败号 | 执行命令并停止cache
| DISP_CMD_SET_BKCOLOR | screen id(0/1) | 背景色(__disp_color_t*) | N/A | N/A | 成功:0;失败:失败号 | 设置背景色
| DISP_CMD_GET_BKCOLOR | screen id(0/1) | 背景色(__disp_color_t*) | N/A | N/A | 成功:0;失败:失败号 | 获取背景色
| DISP_CMD_SET_COLORKEY | screen id(0/1) | color key参数(__disp_colorkey_t *) | N/A | N/A | 成功:0;失败:失败号 | 设置color key
| DISP_CMD_GET_COLORKEY | screen id(0/1) | color key参数(__disp_colorkey_t *) | N/A | N/A | 成功:0;失败:失败号 | 获取color key
| DISP_CMD_SET_PALETTE_TBL | screen id(0/1) | 地址(__u32*) | 偏移(__u32,4bytes对齐) | 大小(4bytes对齐,单位byte) | 成功:0;失败:失败号 | 设置调色版,系统调色版的总大小是256*4 byte,可以设置调色版中任意一段连续区域.
| DISP_CMD_GET_PALETTE_TBL | screen id(0/1) | 地址(__u32*) | 偏移(__u32,4bytes对齐) | 大小(4bytes对齐,单位byte) | 成功:0;失败:失败号 | 获取调色版
| DISP_CMD_SCN_GET_WIDTH | screen id(0/1) | N/A | N/A | N/A | 屏幕宽度 | 获取当前屏幕宽度
| DISP_CMD_SCN_GET_HEIGHT | screen id(0/1) | N/A | N/A | N/A | 屏幕高度 | 获取当前屏幕高度
| DISP_CMD_GET_OUTPUT_TYPE | screen id(0/1) | N/A | N/A | N/A | 输出类型(__disp_output_type_t) | 获取当前输出类型(LCD,TV,HDMI,VGA,NONE)
| DISP_CMD_SET_GAMMA_TABLE | screen id(0/1) | 地址(__u32*) | N/A | 大小(4bytes对齐,单位byte) | 成功:0;失败:失败号 | 设置gamma correction的系数表
| DISP_CMD_GAMMA_CORRECTION_ON | screen id(0/1) | N/A | N/A | N/A | 成功:0;失败:失败号 | 打开gamma correction功能
| DISP_CMD_GAMMA_CORRECTION_OFF | screen id(0/1) | N/A | N/A | N/A | 成功:0;失败:失败号 | 关闭gamma correction功能
| DISP_CMD_SET_BRIGHT | screen id(0/1) | 亮度值(0~100,default50) | N/A | N/A | 成功:0;失败:失败号 | 设置屏幕的亮度
| DISP_CMD_GET_BRIGHT | screen id(0/1) | N/A | N/A | N/A | 屏幕的亮度 | 获取屏幕的亮度
| DISP_CMD_SET_CONTRAST | screen id(0/1) | 对比度值(0~100,default50) | N/A | N/A | 成功:0;失败:失败号 | 设置屏幕的对比度
| DISP_CMD_GET_CONTRAST | screen id(0/1) | N/A | N/A | N/A | 屏幕的对比度 | 获取屏幕的对比度
| DISP_CMD_SET_SATURATION | screen id(0/1) | 饱和度值(0~100,default50) | N/A | N/A | 成功:0;失败:失败号 | 设置屏幕的饱和度
| DISP_CMD_GET_SATURATION | screen id(0/1) | N/A | N/A | N/A | 屏幕的饱和度 | 获取屏幕的饱和度
| DISP_CMD_SET_HUE | screen id(0/1) | 饱和度值(0~100,default50) | N/A | N/A | 成功:0;失败:失败号 | 设置屏幕的色度
| DISP_CMD_GET_HUE | screen id(0/1) | N/A | N/A | N/A | 屏幕的色度 | 获取屏幕的色度
| DISP_CMD_ENHANCE_ON | screen id(0/1) | N/A | N/A | N/A | 成功:0;失败:失败号 | 打开屏幕的ehance功能
| DISP_CMD_ENHANCE_OFF | screen id(0/1) | N/A | N/A | N/A | 成功:0;失败:失败号 | 关闭屏幕的ehance功能
| DISP_CMD_GET_ENHANCE_EN | screen id(0/1) | N/A | N/A | N/A | 0:enhance disable;1:enhance enable | 获取屏幕的enhance功能是否打开
| DISP_CMD_DE_FLICKER_ON | screen id(0/1) | N/A | N/A | N/A | 成功:0;失败:失败号 | 打开抗闪烁功能（在输出interlace里使用）
| DISP_CMD_DE_FLICKER_OFF | screen id(0/1) | N/A | N/A | N/A | 成功:0;失败:失败号 | 关闭抗闪烁功能
layer | DISP_CMD_LAYER_REQUEST | screen id(0/1) | 图层工作模式(__disp_layer_work_mode_t) | N/A | N/A | 成功:图层句柄;失败:NULL | 申请图层,在驱动中只是分配一个图层出来,没有对该图层作任何设置,故推荐在申请图层后随即调用DISP_CMD_LAYER_SET_PARA命令对该图层的参数进行设置.
| DISP_CMD_LAYER_RELEASE | screen id(0/1) | 图层句柄 | N/A | N/A | 成功:0;失败:失败号 | 释放图层,该图层释放后,所有该图层相关的寄存器都被清为默认值,故如果想重新想使用该图层必须重新申请.
| DISP_CMD_LAYER_OPEN | screen id(0/1) | 图层句柄 | N/A | N/A | 成功:0;失败:失败号 | 打开图层,即能看到该图层显示.
| DISP_CMD_LAYER_CLOSE | screen id(0/1) | 图层句柄 | N/A | N/A | 成功:0;失败:失败号 | 关闭图层
| DISP_CMD_LAYER_SET_FB | screen id(0/1) | 图层句柄 | framebuffer信息(__disp_fb_t*) | N/A | 成功:0;失败:失败号 | 设置图层framebuffer,仍然保持原来的source window设置.
| DISP_CMD_LAYER_GET_FB | screen id(0/1) | 图层句柄 | framebuffer信息(__disp_fb_t*) | N/A | 成功:0;失败:失败号 | 获取图层framebuffer
| DISP_CMD_LAYER_SET_SRC_WINDOW | screen id(0/1) | 图层句柄 | source window(__disp_rect*) | N/A | 成功:0;失败:失败号 | 设置图层source window
| DISP_CMD_LAYER_GET_SRC_WINDOW | screen id(0/1) | 图层句柄 | source window(__disp_rect*) | N/A | 成功:0;失败:失败号 | 获取图层source window
| DISP_CMD_LAYER_SET_SCN_WINDOW | screen id(0/1) | 图层句柄 | screen window(__disp_rect*) | N/A | 成功:0;失败:失败号 | 设置图层screen window
| DISP_CMD_LAYER_GET_SCN_WINDOW | screen id(0/1) | 图层句柄 | screen window(__disp_rect*) | N/A | 成功:0;失败:失败号 | 获取图层screen window
| DISP_CMD_LAYER_SET_PARA | screen id(0/1) | 图层句柄 | 图层参数(__disp_layer_info_t *) | N/A | 成功:0;失败:失败号 | 设置图层参数,图层的所有参数都可以通过该命令进行设置,除了优先级,(优先级的调整只能通过DISP_CMD_LAYER_TOP / DISP_CMD_LAYER_BOTTOM 实现).
| DISP_CMD_LAYER_GET_PARA | screen id(0/1) | 图层句柄 | 图层参数(__disp_layer_info_t *) | N/A | 成功:0;失败:失败号 | 获取图层参数
| DISP_CMD_LAYER_ALPHA_ON | screen id(0/1) | 图层句柄 | N/A | N/A | 成功:0;失败:失败号 | 打开图层的global alpha功能,即使用面alpha
| DISP_CMD_LAYER_ALPHA_OFF | screen id(0/1) | 图层句柄 | N/A | N/A | 成功:0;失败:失败号 | 关闭图层的global alpha功能,即使用点alpha
| DISP_CMD_LAYER_GET_ALPHA_EN | screen id(0/1) | 图层句柄 | N/A | N/A | 0:alpha disable;1:alpha enable | 获取图层的global alpha功能是否打开
| DISP_CMD_LAYER_SET_ALPHA_VALUE | screen id(0/1) | 图层句柄 | global alpha value(__u32) | N/A | 成功:0;失败:失败号 | 设置图层的global alpha value,即面alpha
| DISP_CMD_LAYER_GET_ALPHA_VALUE | screen id(0/1) | 图层句柄 | N/A | N/A | global alpha value | 获取图层的global alpha value,即面alpha
| DISP_CMD_LAYER_CK_ON | screen id(0/1) | 图层句柄 | N/A | N/A | 成功:0;失败:失败号 | 打开图层的color key功能
| DISP_CMD_LAYER_CK_OFF | screen id(0/1) | 图层句柄 | N/A | N/A | 成功:0;失败:失败号 | 关闭图层的color key功能
| DISP_CMD_LAYER_GET_CK_EN | screen id(0/1) | 图层句柄 | N/A | N/A | 0:ck disable; 1:ck enable | 获取图层的color key功能是否打开
| DISP_CMD_LAYER_SET_PIPE | screen id(0/1) | 图层句柄 | pipe(__u32) | N/A | 成功:0;失败:失败号 | 设置图层的pipe,同一个pipe中的图层只能是优先级高的覆盖优先级低的,而不能做alpha blending.
| DISP_CMD_LAYER_GET_PIPE | screen id(0/1) | 图层句柄 | N/A | N/A | pipe | 获取图层的pipe
| DISP_CMD_LAYER_TOP | screen id(0/1) | 图层句柄 | N/A | N/A | 成功:0;失败:失败号 | 将图层置顶,其它图层优先级之间的相对关系保持不变
| DISP_CMD_LAYER_BOTTOM | screen id(0/1) | 图层句柄 | N/A | N/A | 成功:0;失败:失败号 | 将图层置底,其它图层优先级之间的相对关系保持不变
| DISP_CMD_LAYER_GET_PRIO | screen id(0/1) | 图层句柄 | N/A | N/A | prio | 获取图层的优先级(图层从底到顶,优先级从低到高)
| DISP_CMD_LAYER_SET_SMOOTH | screen id(0/1) | 图层句柄 | smooth(__disp_video_smooth_t) | N/A | 成功:0;失败:失败号 | 设置图层的smooth(该图层必须为scaler图层)
| DISP_CMD_LAYER_GET_SMOOTH | screen id(0/1) | 图层句柄 | N/A | N/A | smooth(__disp_video_smooth_t) | 获取图层的smooth(该图层必须为scaler图层)
| DISP_CMD_LAYER_SET_BRIGHT | screen id(0/1) | 图层句柄 | 亮度值(0~100,default50) | N/A | 成功:0;失败:失败号 | 设置scaler图层的亮度
| DISP_CMD_LAYER_GET_BRIGHT | screen id(0/1) | 图层句柄 | N/A | N/A | scaler图层的亮度 | 获取scaler图层的亮度
| DISP_CMD_LAYER_SET_CONTRAST | screen id(0/1) | 图层句柄 | 对比度值(0~100,default50) | N/A | 成功:0;失败:失败号 | 设置scaler图层的对比度
| DISP_CMD_LAYER_GET_CONTRAST | screen id(0/1) | 图层句柄 | N/A | N/A | scaler图层的对比度 | 获取scaler图层的对比度
| DISP_CMD_LAYER_SET_SATURATION | screen id(0/1) | 图层句柄 | 饱和度值(0~100,default50) | N/A | 成功:0;失败:失败号 | 设置scaler图层的饱和度
| DISP_CMD_LAYER_GET_SATURATION | screen id(0/1) | 图层句柄 | N/A | N/A | scaler图层的饱和度 | 获取scaler图层的饱和度
| DISP_CMD_LAYER_SET_HUE | screen id(0/1) | 图层句柄 | 色调/色度值(0~100,default50) | N/A | 成功:0;失败:失败号 | 设置scaler图层的色调/色度
| DISP_CMD_LAYER_GET_HUE | screen id(0/1) | 图层句柄 | N/A | N/A | scaler图层的色调/色度 | 获取scaler图层的色调/色度
| DISP_CMD_LAYER_ENHANCE_ON | screen id(0/1) | 图层句柄 | N/A | N/A | 成功:0;失败:失败号 | 打开scaler图层的ehance功能
| DISP_CMD_LAYER_ENHANCE_OFF | screen id(0/1) | 图层句柄 | N/A | N/A | 成功:0;失败:失败号 | 关闭scaler图层的ehance功能
| DISP_CMD_LAYER_GET_ENHANCE_EN | screen id(0/1) | 图层句柄 | N/A | N/A | 0:enhance disable;1:enhance enable | 获取scaler图层的ehance功能是否打开
| DISP_CMD_LAYER_VPP_ON | screen id(0/1) | 图层句柄 | N/A | N/A | 成功:0;失败:失败号 | 打开视频后处理功能（只用于scaler图层）
| DISP_CMD_LAYER_VPP_OFF | screen id(0/1) | 图层句柄 | N/A | N/A | 成功:0;失败:失败号 | 关闭视频后处理功能
| DISP_CMD_LAYER_GET_VPP_EN | screen id(0/1) | 图层句柄 | N/A | N/A | 0:VPP未打开； 1：VPP打开 | 查询视频后处理功能是否打开
| DISP_CMD_LAYER_SET_LUMA_SHARP_LEVEL | screen id(0/1) | 图层句柄 | 亮度锐化等级（0~4，0: sharpen off/1~4: higher level, more sharper） | N/A | 成功:0;失败:失败号 | 设置亮度锐化等级
| DISP_CMD_LAYER_GET_LUMA_SHARP_LEVEL | screen id(0/1) | 图层句柄 | N/A | N/A | 亮度锐化等级 | 获取亮度锐化等级
| DISP_CMD_LAYER_SET_CHROMA_SHARP_LEVEL | screen id(0/1) | 图层句柄 | 色度锐化等级（0~4，0: sharpen off/1~4: higher level, more sharper） | N/A | 成功:0;失败:失败号 | 设置色度锐化等级
| DISP_CMD_LAYER_GET_CHROMA_SHARP_LEVEL | screen id(0/1) | 图层句柄 | N/A | N/A | 色度锐化等级 | 获取色度锐化等级
| DISP_CMD_LAYER_SET_WHITE_EXTEN_LEVEL | screen id(0/1) | 图层句柄 | 白电平扩展等级（0~4，0: sharpen off/1~4: higher level, more sharper） | N/A | 成功:0;失败:失败号 | 设置白电平扩展等级
| DISP_CMD_LAYER_GET_WHITE_EXTEN_LEVEL | screen id(0/1) | 图层句柄 | N/A | N/A | 白电平扩展等级 | 获取白电平扩展等级
| DISP_CMD_LAYER_SET_BLACK_EXTEN_LEVEL | screen id(0/1) | 图层句柄 | 黑电平扩展等级（0~4，0: sharpen off/1~4: higher level, more sharper） | N/A | 成功:0;失败:失败号 | 设置黑电平扩展等级
| DISP_CMD_LAYER_GET_BLACK_EXTEN_LEVEL | screen id(0/1) | 图层句柄 | N/A | N/A | 黑电平扩展等级 | 获取黑电平扩展等级
scaler | DISP_CMD_SCALER_REQUEST | screen id(0/1) | N/A | N/A | N/A | scaler句柄 | 申请scaler用来回写
| DISP_CMD_SCALER_RELEASE | screen id(0/1) | scaler句柄 | N/A | N/A | 成功:0;失败:失败号 | 释放scaler
| DISP_CMD_SCALER_EXECUTE | screen id(0/1) | scaler句柄 | scaler参数(__disp_scaler_para_t *) | N/A | 成功:0;失败:失败号 | 执行scaler
hwc | DISP_CMD_HWC_OPEN | screen id(0/1) | N/A | N/A | N/A | 成功:0;失败:失败号 | 打开硬件鼠标
| DISP_CMD_HWC_CLOSE | screen id(0/1) | N/A | N/A | N/A | 成功:0;失败:失败号 | 关闭硬件鼠标
| DISP_CMD_HWC_SET_POS | screen id(0/1) | 在屏幕上的起始座标(__disp_pos_t*) | N/A | N/A | 成功:0;失败:失败号 | 设置硬件鼠标在屏幕中的起始座标
| DISP_CMD_HWC_GET_POS | screen id(0/1) | 在屏幕上的起始座标(__disp_pos_t*) | N/A | N/A | 成功:0;失败:失败号 | 获取硬件鼠标在屏幕中的起始座标
| DISP_CMD_HWC_SET_FB | screen id(0/1) | (__disp_hwc_pattern_t *) | N/A | N/A | 成功:0;失败:失败号 | 设置鼠标的framebuffer信息
| DISP_CMD_HWC_SET_PALETTE_TABLE | screen id(0/1) | 地址(__u32*) | N/A | 大小(4bytes对齐,单位byte) | 成功:0;失败:失败号 | 设置鼠标的调色版
video | DISP_CMD_VIDEO_START | screen id(0/1) | 图层句柄 | N/A | N/A | 成功:0;失败:失败号 | 开始video播放
| DISP_CMD_VIDEO_STOP | screen id(0/1) | 图层句柄 | N/A | N/A | 成功:0;失败:失败号 | 停止video播放
| DISP_CMD_VIDEO_SET_FB | screen id(0/1) | 图层句柄 | framebuffer信息(__disp_video_fb_t *) | N/A | 成功:0;失败:失败号 | 设置video framebuffer信息
| DISP_CMD_VIDEO_GET_DIT_INFO | screen id(0/1) | 图层句柄 | deinterlace信息(__disp_dit_info_t *) | N/A | deinterlace信息 | 获取视频显示时的deinterlace信息
| DISP_CMD_VIDEO_GET_FRAME_ID | screen id(0/1) | 图层句柄 | N/A | N/A | 成功:framebuf id号;失败:失败号 | 获取当前正在显示的framebuffer的id
lcd | DISP_CMD_LCD_ON | screen id(0/1) | N/A | N/A | N/A | 成功:0;失败:失败号 | 打开LCD
| DISP_CMD_LCD_OFF | screen id(0/1) | N/A | N/A | N/A | 成功:0;失败:失败号 | 关闭LCD
| DISP_CMD_LCD_SET_BRIGHTNESS | screen id(0/1) | 亮度(__disp_lcd_bright_t) | N/A | N/A | 成功:0;失败:失败号 | 设置LCD的亮度
| DISP_CMD_LCD_GET_BRIGHTNESS | screen id(0/1) | N/A | N/A | N/A | LCD亮度(__disp_lcd_bright_t) | 获取LCD的亮度
| DISP_CMD_LCD_SET_SRC | screen id(0/1) | lcd source(__disp_lcdc_src_t) | N/A | N/A | 成功:0;失败:失败号 | 设置LCD的source
tv | DISP_CMD_TV_ON | screen id(0/1) | N/A | N/A | N/A | 成功:0;失败:失败号 | 打开TV显示
| DISP_CMD_TV_OFF | screen id(0/1) | N/A | N/A | N/A | 成功:0;失败:失败号 | 关闭TV显示
| DISP_CMD_TV_SET_MODE | screen id(0/1) | TV模式(__disp_tv_mode_t) | N/A | N/A | 成功:0;失败:失败号 | 设置TV的模式
| DISP_CMD_TV_GET_MODE | screen id(0/1) | N/A | N/A | N/A | TV模式(__disp_tv_mode_t) | 获取当前TV的模式
| DISP_CMD_TV_GET_INTERFACE | screen id(0/1) | N/A | N/A | N/A | tv的interface(disp_tv_output_t) | 获取TV的interface
| DISP_CMD_TV_SET_SRC | screen id(0/1) | tv source(__disp_lcdc_src_t) | N/A | N/A | 成功:0;失败:失败号 | 设置TV的source
hdmi | DISP_CMD_HDMI_ON | screen id(0/1) | N/A | N/A | N/A | 成功:0;失败:失败号 | 打开HDMI显示
| DISP_CMD_HDMI_OFF | screen id(0/1) | N/A | N/A | N/A | 成功:0;失败:失败号 | 关闭HDMI显示
| DISP_CMD_HDMI_SET_MODE | screen id(0/1) | HDMI模式(__disp_tv_mode_t) | N/A | N/A | 成功:0;失败:失败号 | 设置HDMI的模式
| DISP_CMD_HDMI_GET_MODE | screen id(0/1) | N/A | N/A | N/A | HDMI模式(__disp_tv_mode_t) | 获取当前HDMI的模式
| DISP_CMD_HDMI_SUPPORT_MODE | screen id(0/1) | 需要查询的模式(__disp_tv_mode_t) | N/A | N/A | 0:不支持; 1:支持 | 查询HDMI电视是否支持该输出模式
| DISP_CMD_HDMI_GET_HPD_STATUS | screen id(0/1) | N/A | N/A | N/A | 0:plug out; 1:plug in | 获取当前是否与HDMI电视连接
| DISP_CMD_HDMI_SET_SRC | screen id(0/1) | hdmi source(__disp_lcdc_src_t) | N/A | N/A | 成功:0;失败:失败号 | 设置hdmi的source
vga | DISP_CMD_VGA_ON | screen id(0/1) | N/A | N/A | N/A | 成功:0;失败:失败号 | 打开VGA显示
| DISP_CMD_VGA_OFF | screen id(0/1) | N/A | N/A | N/A | 成功:0;失败:失败号 | 关闭VGA显示
| DISP_CMD_VGA_SET_MODE | screen id(0/1) | VGA模式(__disp_vga_mode_t) | N/A | N/A | 成功:0;失败:失败号 | 设置VGA的模式
| DISP_CMD_VGA_GET_MODE | screen id(0/1) | N/A | N/A | N/A | VGA模式(__disp_vga_mode_t) | 获取当前VGA的模式
| DISP_CMD_VGA_SET_SRC | screen id(0/1) | vga source(__disp_lcdc_src_t) | N/A | N/A | 成功:0;失败:失败号 | 设置vga的source
sprite | DISP_CMD_SPRITE_OPEN | screen id(0/1) | N/A | N/A | N/A | 成功:0;失败:失败号 | 打开sprite,sprite的全局开关,每个sprite block的开关可分别设置.
| DISP_CMD_SPRITE_CLOSE | screen id(0/1) | N/A | N/A | N/A | 成功:0;失败:失败号 | 关闭sprite
| DISP_CMD_SPRITE_SET_FORMAT | screen id(0/1) | format(__disp_pixel_fmt_t) | pixel sequence(__disp_pixel_seq_t) | N/A | 成功:0;失败:失败号 | 设置sprite的格式.注意所有sprite block的格式只能是同一个,故该格式对所有block有效,每个block不能再单独设置其格式.
| DISP_CMD_SPRITE_GLOBAL_ALPHA_ENABLE | screen id(0/1) | N/A | N/A | N/A | 成功:0;失败:失败号 | 打开sprite的global alpha功能
| DISP_CMD_SPRITE_GLOBAL_ALPHA_DISABLE | screen id(0/1) | N/A | N/A | N/A | 成功:0;失败:失败号 | 关闭sprite的global alpha功能
| DISP_CMD_SPRITE_GET_GLOBAL_ALPHA_ENABLE | screen id(0/1) | N/A | N/A | N/A | 0:alpha disable;1:alpha enable | 获取sprite的global alpha功能是否已打开
| DISP_CMD_SPRITE_SET_GLOBAL_ALPHA_VALUE | screen id(0/1) | global alpha value | N/A | N/A | 成功:0;失败:失败号 | 设置sprite的global alpha value
| DISP_CMD_SPRITE_GET_GLOBAL_ALPHA_VALUE | screen id(0/1) | N/A | N/A | N/A | global alpha value | 获取sprite的global alpha value
| DISP_CMD_SPRITE_SET_ORDER | screen id(0/1) | block句柄 | 目标block句柄 | N/A | 成功:0;失败:失败号 | 将某个block移到目标block前面.
| DISP_CMD_SPRITE_GET_TOP_BLOCK | screen id(0/1) | N/A | N/A | N/A | block句柄 | 获取位于最上面的那个block
| DISP_CMD_SPRITE_GET_BOTTOM_BLOCK | screen id(0/1) | N/A | N/A | N/A | block句柄 | 获取位于最下面的那个block
| DISP_CMD_SPRITE_SET_PALETTE_TBL | screen id(0/1) | 地址(__u32*) | 偏移(__u32,4bytes对齐) | 大小(4bytes对齐,单位byte) | 成功:0;失败:失败号 | 设置sprite palette table
| DISP_CMD_SPRITE_GET_BLOCK_NUM | screen id(0/1) | N/A | N/A | N/A | 已使用的sprite block number | 获取目前已使用的block的数目(已申请的,包括未打开的)
| DISP_CMD_SPRITE_BLOCK_REQUEST | screen id(0/1) | block参数(__disp_sprite_block_para_t*) | N/A | N/A | 成功:0;失败:失败号 | 申请sprite block
| DISP_CMD_SPRITE_BLOCK_RELEASE | screen id(0/1) | block句柄 | N/A | N/A | 成功:0;失败:失败号 | 释放sprite block
| DISP_CMD_SPRITE_BLOCK_OPEN | screen id(0/1) | block句柄 | N/A | N/A | 成功:0;失败:失败号 | 将sprite block打开
| DISP_CMD_SPRITE_BLOCK_CLOSE | screen id(0/1) | block句柄 | N/A | N/A | 成功:0;失败:失败号 | 将sprite block关闭
| DISP_CMD_SPRITE_BLOCK_SET_SOURCE_WINDOW | screen id(0/1) | block句柄 | block source window(__disp_rect_t *) | N/A | 成功:0;失败:失败号 | 设置sprite block的source window,因为sprite block无缩放功能,驱动只关心x和y,而宽和高会使用screen window的宽和高.
| DISP_CMD_SPRITE_BLOCK_GET_SOURCE_WINDOW | screen id(0/1) | block句柄 | block source window(__disp_rect_t *) | N/A | 成功:0;失败:失败号 | 获取sprite block的source window
| DISP_CMD_SPRITE_BLOCK_SET_SCREEN_WINDOW | screen id(0/1) | block句柄 | block screen window(__disp_rect_t *) | N/A | 成功:0;失败:失败号 | 设置sprite block的screen window
| DISP_CMD_SPRITE_BLOCK_GET_SCREEN_WINDOW | screen id(0/1) | block句柄 | block screen window(__disp_rect_t *) | N/A | 成功:0;失败:失败号 | 获取sprite block的screen window
| DISP_CMD_SPRITE_BLOCK_SET_FB | screen id(0/1) | block句柄 | block framebuffer(__disp_fb_t *) | N/A | 成功:0;失败:失败号 | 设置sprite block的framebuffer信息,目前驱动只会关心地址和line width
| DISP_CMD_SPRITE_BLOCK_GET_FB | screen id(0/1) | block句柄 | block framebuffer(__disp_fb_t *) | N/A | 成功:0;失败:失败号 | 获取sprite block的framebuffer信息
| DISP_CMD_SPRITE_BLOCK_SET_PARA | screen id(0/1) | block句柄 | block参数(__disp_sprite_block_para_t*) | N/A | 成功:0;失败:失败号 | 设置sprite block的参数
| DISP_CMD_SPRITE_BLOCK_GET_PARA | screen id(0/1) | block句柄 | block参数(__disp_sprite_block_para_t*) | N/A | 成功:0;失败:失败号 | 获取sprite block的参数
| DISP_CMD_SPRITE_BLOCK_SET_TOP | screen id(0/1) | block句柄 | N/A | N/A | 成功:0;失败:失败号 | 将sprite block置顶
| DISP_CMD_SPRITE_BLOCK_SET_BOTTOM | screen id(0/1) | block句柄 | N/A | N/A | 成功:0;失败:失败号 | 将sprite block置底
| DISP_CMD_SPRITE_BLOCK_GET_PREV_BLOCK | screen id(0/1) | block句柄 | N/A | N/A | block句柄 | 获取该sprite block的前一个block(即下面一个)
| DISP_CMD_SPRITE_BLOCK_GET_NEXT_BLOCK | screen id(0/1) | block句柄 | N/A | N/A | block句柄 | 获取该sprite block的后一个block(即上面一个)
| DISP_CMD_SPRITE_BLOCK_GET_PRIO | screen id(0/1) | block句柄 | N/A | N/A | block优先级 | 获取该sprite block的优先级(从底到顶,优先级从低到高)
Note on B12: 作者: __u32 arg[4]; __s32 ret; ……… arg[0] = sel; arg[0] = pbuffer; arg[1] = offset; arg[2] = size; ret = ioctl(disphd, DISP_CMD_SET_PALETTE_TBL, (unsigned long)arg);
Note on B20: 作者: unsigned long arg[4]; __s32 ret; ……… arg[0] = sel; arg[1] = 31; arg[2] = 0; arg[3] = 0; ret = ioctl(disphd, DISP_CMD_SET_BRIGHT, 0, (unsigned long)arg);
Note on B21: 作者: unsigned long arg[4]; __s32 ret; ……… arg[0] = sel; arg[1] = 0; arg[2] = 0; arg[3] = 0; ret = ioctl(disphd, DISP_CMD_SET_BRIGHT, 0, (unsigned long)arg);
Note on B34: 作者: unsigned long[4]; __hdle lay_hdl = NULL; arg[0] = sel; arg[1] = DISP_LAYER_WORK_MODE_NORMAL; arg[2] = 0; arg[3] = 0; lay_hdl = ioctl(disphd, DISP_CMD_LAYER_REQUEST, (unsigned long)arg);
Note on B44: 作者: __disp_layer_info_t layer_para; __hdle hlay = {NULL}; unsigned long arg[4]; // ....... memset(&layer_para, 0, sizeof(__disp_layer_info_t)); layer_para.fb.addr[0] = (__u32)mem_in; layer_para.fb.size.width = 800; layer_para.fb.size.height = 480; layer_para.fb.mode = DISP_MOD_INTERLEAVED; layer_para.fb.format = DISP_FORMAT_ARGB8888; layer_para.fb.br_swap = 0; layer_para.fb.seq = DISP_SEQ_ARGB; layer_para.mode = DISP_LAYER_WORK_MODE_NORMAL; layer_para.ck_enable = 0; layer_para.alpha_en = 1; layer_para.alpha_val = 0xff; layer_para.pipe = 0; layer_para.src_win.x = 0; layer_para.src_win.y = 0; layer_para.src_win.width = 800; layer_para.src_win.height = 480; layer_para.scn_win.x = 0; layer_para.scn_win.y = 0; layer_para.scn_win.width = 800; layer_para.scn_win.height = 480; arg[0] = sel; arg[1] = hlay;//图层句柄 arg[2] = (__u32)&layer_para; arg[3] = 0; eLIBs_fioctrl(disphd,DISP_CMD_LAYER_SET_PARA,0,(unsigned long)arg);
Note on B61: 作者: __hdle hlay = {NULL}; unsigned long arg[4]; // ....... Arg[0] = sel; arg[1] = hlay;//图层句柄 arg[2] = 31; arg[3] = 0; ioctl(disphd,DISP_CMD_LAYER_SET_BRIGHT,0,(unsigned long)arg);